## BOM_Board1_PCB1_2026-10-10
No. | Quantity | Comment | Designator | Footprint | Value | Manufacturer Part | Manufacturer | Supplier Part | Supplier
1 | 2 | 1uF | 1,1 | CAP-0603 | 10uF |  | Samsung |  | LCSC
2 | 2 | 330 | 2,330 | R0603 | 330
3 | 1 | S8050_NPN | 2N2222A | SOT-23_L2.9-W1.3-P1.90-LS2.4-BR
4 | 2 | .1uF | 10,10 | CAP-0603 | 10uF |  | Samsung |  | LCSC
5 | 2 | 10k | 10K,10K | R0603 | 10k
6 | 1 | 100 | 100 | R0603 | 100
7 | 2 | 10uF | .1,.1 | CAP-0603 | 10uF |  | Samsung |  | LCSC
8 | 1 | ESP32-DEVKIT-V1-30PIN | ESP32 | ESP32-DEVKIT-V1-30PIN1LAB
9 | 3 | LED_0402-R | FiringLED,IRLED,StatusLED | LED0402-RD_YELLOW
10 | 1 | VS1838B | Receiver | OPTO-TH_VS1838B |  | VS1838B |  | C9900002107 | LCSC
11 | 2 | Key_SMD_6x6x6.5 | SW1,SW2 | SW-SMD_4P-L6.0-W6.0-P4.50-LS9.0-2
12 | 1 | New SchematicLib | SW3 | SLIDE SWITCH DPDT 1P2T JB |  | New SchematicLib
13 | 1 | OLED Display Module White/Blue SH1106 128X64 | U1 | OLED 1.3\" I2C
14 | 1 | AP2112K | U3 | SOT-25_L3.0-W1.6-P0.95-LS2.8-BR |  | AP2112K | DIODES(美台) | C460310 | LCSC
15 | 1 | JST Right-Angle Connector | U4 | CONN-SMD_JST-PH-2-SMT-RA |  | JST Right-Angle Connector |  | C9900141337 | LCSC